## Sheet1
秋水广场喷泉池木桥改造项目招标控制价
序号 | 名称 | 规格 | 计量单位 | 工程量 | 单价 | 总价 | 备注
1 | 微晶石栈道板 | 2400*300*25 | m2 | 500 | 375 | 187500 | 1、植物纤维>=10% 2、微晶石粉比例>=25% 3、水泥<=20%； 4、饱水平均抗折强度：13MPa； 5、弹性模量：>8000MPa； 6、耐磨性/磨抗长度(mm)：26.9； 7、防滑性（BPN）：>35； 8、A类抗冻性≥0.85； 9、耐干湿性能≥0.9；通体色
2 | 热镀锌方管 | 50*50*3 | t | 15 | 6770 | 101550 | 1、方管间距中对中30公分，架设至原钢结构栈道上做为微晶石龙骨。 2、工程量为暂定，最终按实际铺设工程量为准,钢材损耗按百分之5计算。
3 | 拆除原栈道板 |  | m2 | 500 | 4.49 | 2245 | 拆除原栈道板
4 | 拆除原龙骨 |  | m2 | 500 | 7.72 | 3860 | 拆除原栈道板龙骨
4 | 外运1KG | 垃圾外运 | m3 | 100 | 14.38 | 1438 | 工程量暂定，最终按实际发生为准。
5 | 外运每增加1KG | 垃圾外运 | m3 | 3000 | 3.26 | 9780 | 暂按30KG计算 （垃圾弃运运距由甲方进行确认）
合计(元) | [5 empty] | 306373
备注： 1、以上材料报价需包含主材、辅材、安装、机械、运输、税金、利润等一切费用。 2、工程量按实际发生为准。