## 表-04 单位工程招标控制价汇总表
单位工程招标控制价汇总表
工程名称：排水工程 |  | 标段： |  | 第 1 页 共 1 页
序号 | 汇总内容 |  | 金额:(元) |  | 其中：暂估价(元)
一 | 分部分项工程量清单计价合计 |  | 116283.17
1.1 | 景观排水雨水 |  | 116283.17
1.1 | 其中：定额人工费 |  | 8058.04
1.2 | 其中：定额机械费 |  | 2131.29
二 | 单价措施项目清单计价合计
2.1 | 其中：定额人工费
2.2 | 其中：定额机械费
三 | 总价措施项目清单计价合计 |  | 1149.88
3.1 | 安全文明施工措施费 |  | 595.49
3.1.1 | 安全文明环保费 |  | 595.49
3.1.2 | 临时设施费
3.2 | 其他总价措施费 |  | 554.39
3.3 | 七项组织措施费-园林
3.4 | 扬尘治理措施费
四 | 其他项目清单计价合计 |  |  |  | －
五 | 规费 |  |  |  | －
5.1 | 市政建筑工程规费
5.1.1 | 社会保险费 |  |  |  | －
5.1.2 | 住房公积金 |  |  |  | －
5.1.3 | 工程排污费 |  |  |  | －
5.2 | 市政安装工程规费
5.2.1 | 社会保险费 |  |  |  | －
5.2.2 | 住房公积金 |  |  |  | －
5.2.3 | 工程排污费 |  |  |  | －
六 | 税金 |  | 3522.99 |  | －
八 | 工程总造价 |  | 120956.04
招标控制价合计 |  |  | 120956.04 |  | 0.00
注：本表适用于单位工程招标控制价或投标报价的汇总，如无单位工程划分，单项工程也使用本表汇总
表—04

## 表-08 分部分项工程和单价措施项目清单与计价表
分部分项工程和单价措施项目清单与计价表
工程名称：排水工程 | [5 empty] | 标段： |  |  | 第 1 页 共 3 页
序号 | 项目编码 | 项目名称 | 项目特征描述 | 计量单位 | 工程量 |  | 金额（元）
[7 empty] | 综合单价 | 综合合价 |  | 其中：暂估价
|  | 景观排水雨水 | [5 empty] | 116283.17
|  | 井及排水消能场地 | [5 empty] | 41963.2
1 | 040504003001 | 塑料检查井 | 1.雨水塑料检查井φ700 | 座 | 9 |  | 3652.53 | 32872.77
2 | 040504009001 | 雨水口 | 1、名称：砖砌雨水口 2、材质规格：单平篦雨水口 3、井盖材质规格：250*200*30厚高分子水篦子（含高分子滤网及砾石散铺） 3、内容：做法详图纸设计或参考图集 | 座 | 9 |  | 601.16 | 5410.44
3 | 040501018003 | 砌筑渠道 | 5m*8m100厚C20混凝土（100厚碎石垫层） 排水消能场地 | m2 | 40 |  | 59.43 | 2377.2
4 | 040501018004 | 砌筑排水消能池 | 1、排水消能池（内空尺寸1000*1000*1000） 2、M7.5浆砌MU10砖（非黏土砖） 3、1：2.5水泥砂浆抹灰（内掺5%防水粉） | m | 1 |  | 1302.79 | 1302.79
|  | 挖沟槽土方 | [5 empty] | 14711.66
5 | 040101002002 | 挖沟槽土方 | 开挖土方 1.土壤类别:三类 2.挖土深度:综合考虑 | m3 | 155.161 |  | 10.01 | 1553.16
6 | 040103001003 | 回填方 | 1.回填中粗砂 | m3 | 58.71 |  | 189.17 | 11106.17
7 | 040103001004 | 回填方 | 1.回填原土 | m3 | 85.37 |  | 1.68 | 143.42
8 | 040103002003 | 余方弃置 | 土方外运，运距暂按20km | m3 | 50.447 |  | 37.84 | 1908.91
|  | 排水沟 | [5 empty] | 7004.37
本页小计 | [7 empty] | 56674.86
注：为计取规费等的使用，可在表中增设其中：“定额人工费”。
表—08
分部分项工程和单价措施项目清单与计价表
工程名称：排水工程 | [5 empty] | 标段： |  |  | 第 2 页 共 3 页
序号 | 项目编码 | 项目名称 | 项目特征描述 | 计量单位 | 工程量 |  | 金额（元）
[7 empty] | 综合单价 | 综合合价 |  | 其中：暂估价
9 | 080101010001 | 原土碾压、夯实 | 原土碾压、夯实 | m2 | 14.56 |  | 2.16 | 31.45
10 | 040501019003 | 混凝土渠道 | 排水沟碎石垫层 | m | 13 |  | 34.32 | 446.16
11 | 040501019002 | 混凝土渠道 | 排水沟C20砼垫层 | m | 13 |  | 60.45 | 785.85
12 | 040501018001 | 砌筑渠道 | 1、排水沟砌筑（内空尺寸400*400） 2、M7.5浆砌MU10砖（非黏土砖） 3、1：2.5水泥砂浆抹灰（内掺5%防水粉） | m | 12 |  | 256.32 | 3075.84
13 | 040501018002 | 砌筑渠道 | 1、排水沟砌筑（内空尺寸400*600） 2、M7.5浆砌MU10砖（非黏土砖） 3、1：2.5水泥砂浆抹灰（内掺5%防水粉） | m | 1 |  | 359.13 | 359.13
14 | 040402016002 | 沟道盖板 | 700宽成品树脂盖板安装 | m | 13 |  | 177.38 | 2305.94
|  | 管道 | [5 empty] | 52603.94
15 | 040501019001 | 混凝土渠道 | 1、名称：管道基础（C15混凝土） | m3 | 19.04 |  | 566.76 | 10791.11
16 | 040501004006 | 塑料管 | 1.材质及规格:DN200 HDPE双壁波纹管 环刚度SN8 2.连接形式:承插橡胶接口 3.管道检验及试验要求:闭水试验 | m | 35.1 |  | 161.16 | 5656.72
本页小计 | [7 empty] | 23452.2
注：为计取规费等的使用，可在表中增设其中：“定额人工费”。
表—08
分部分项工程和单价措施项目清单与计价表
工程名称：排水工程 | [5 empty] | 标段： |  |  | 第 3 页 共 3 页
序号 | 项目编码 | 项目名称 | 项目特征描述 | 计量单位 | 工程量 |  | 金额（元）
[7 empty] | 综合单价 | 综合合价 |  | 其中：暂估价
17 | 040501004007 | 塑料管 | 1.材质及规格:DN300 HDPE双壁波纹管 环刚度SN8 2.连接形式:承插橡胶接口 3.管道检验及试验要求:闭水试验 | m | 141.29 |  | 255.9 | 36156.11
|  | 分部分项合计 | [5 empty] | 116283.17
措施项目
单价措施合计
本页小计 | [7 empty] | 36156.11
合 计 | [7 empty] | 116283.17
注：为计取规费等的使用，可在表中增设其中：“定额人工费”。
表—08

## 表-05 主要材料及价差汇总表
主要材料及价差汇总表
工程名称：排水工程 |  |  | 标段： |  |  |  | 第 1 页 共 2 页
序 号 | 定额编号 | 名称 |  | 单位 | 数量 | 定额价 |  | 市场价 | 价格差 | 合价
1 | 00010104 | 综合工日 |  | 工日 | 94.8 | 85 |  | 100 | 15 | 1422.01
2 | 02090101 | 塑料薄膜 |  | m2 | 101.211 | 0.21 |  | 0.27 | 0.06 | 6.07
3 | 03010942 | 圆钉 |  | kg | 0.592 | 5.83 |  | 6.37 | 0.54 | 0.32
4 | 04030143 | 砂子(中粗砂) |  | m3 | 75.149 | 63.08 |  | 137.85 | 74.77 | 5618.88
5 | 04050211 | 碎石 40 |  | m3 | 2.159 | 92.2 |  | 145.62 | 53.42 | 115.32
6 | 04130103 | 标准砖 240×115×53 |  | 千块 | 3.468 | 465.84 |  | 427.14 | -38.7 | -134.2
7 | 04130103@2 | MU10砖（非黏土砖） 240×115×53 |  | 千块 | 1.772 | 465.84 |  | 427.14 | -38.7 | -68.57
8 | 04130103@3 | MU10砖（非黏土砖） 240×115×53 |  | 千块 | 1.643 | 465.84 |  | 427.14 | -38.7 | -63.59
9 | 13010243 | 煤焦沥青漆 L01-17 |  | kg | 3.123 | 3.43 |  | 11.35 | 7.92 | 24.73
10 | 13350111 | 防水粉 |  | kg | 7.963 | 1.03 |  | 1.08 | 0.05 | 0.4
11 | 17010211 | 焊接钢管 DN40 |  | m | 0.053 | 10.54 |  | 13.62 | 3.08 | 0.16
12 | 17270165 | 橡胶管(综合) |  | m | 2.646 | 3.72 |  | 5.59 | 1.87 | 4.95
13 | 34110103 | 电 |  | kW·h | 19.778 | 0.87 |  | 0.9 | 0.03 | 0.59
14 | 34110117 | 水 |  | m3 | 57.01 | 3.27 |  | 4.32 | 1.05 | 59.86
15 | 34110117@2 | 水 |  | m3 | 0.915 | 3.27 |  | 4.32 | 1.05 | 0.96
16 | 35010116 | 木模板 |  | m3 | 0.029 | 1028.63 |  | 1157.43 | 128.8 | 3.77
17 | BC0008 | 砌筑干粉砂浆 M7.5 |  | kg | 1329.349 | 0.3 |  | 0.39 | 0.09 | 119.64
18 | BC0008@1 | 砌筑干粉砂浆 M7.5 |  | kg | 1342.122 | 0.3 |  | 0.39 | 0.09 | 120.79
19 | BC0009 | 砌筑干粉砂浆 M10 |  | kg | 2593.296 | 0.31 |  | 0.4 | 0.09 | 233.4
20 | BC0157 | 橡胶圈 管外径（mm以内） 250 给水用 |  | 个 | 7.231 | 21.86 |  | 6.08 | -15.78 | -114.1
21 | BC0158 | 橡胶圈 管外径（mm以内） 315 给水用 |  | 个 | 29.106 | 29.7 |  | 8.55 | -21.15 | -615.59
22 | BC0426@1 | HDPE双壁波纹管DN200 |  | m | 35.1 | 180.01 |  | 133.04 | -46.97 | -1648.65
23 | BC0427@1 | HDPE双壁波纹管DN300 |  | m | 141.29 | 288.02 |  | 221.73 | -66.29 | -9366.11
24 | BC1491@2 | 塑料检查井雨水检查井φ700（含井筒） |  | 套 | 9 | 3728.78 |  | 3547.67 | -181.11 | -1629.99
25 | 80210555 | 预拌混凝土 C15 |  | m3 | 20.436 | 264 |  | 417.44 | 153.44 | 3135.76
26 | 80210557 | 预拌混凝土 C20 |  | m3 | 5.684 | 277 |  | 423.26 | 146.26 | 831.38
27 | 80010117 | 预拌水泥砂浆 1:2 |  | m3 | 0.047 | 222.51 |  | 475.73 | 253.22 | 11.8
28 | 80010117@1 | 预拌水泥砂浆 1:2 |  | m3 | 0 | 222.51 |  | 475.73 | 253.22 | 0.09
29 | 80010122 | 预拌水泥砂浆 1:2.5 |  | m3 | 0.483 | 335.54 |  | 514.51 | 178.97 | 86.38
30 | 80010127 | 预拌水泥砂浆 1:3 |  | m3 | 0.027 | 295.26 |  | 543.64 | 248.38 | 6.71
主要材料及价差汇总表
工程名称：排水工程 |  |  | 标段： |  |  |  | 第 2 页 共 2 页
序 号 | 定额编号 | 名称 |  | 单位 | 数量 | 定额价 |  | 市场价 | 价格差 | 合价
31 | CY | 柴油 |  | kg | 151.88 | 5.53 |  | 7.55 | 2.02 | 306.8
32 | CY@1 | 柴油 |  | kg | 0.546 | 5.53 |  | 7.53 | 2 | 1.09
33 | DIAN | 电 |  | kW·h | 5.426 | 0.87 |  | 0.9 | 0.03 | 0.16
34 | DIAN@2 | 电 |  | kW·h | 3.027 | 0.87 |  | 0.9 | 0.03 | 0.09
35 | J990123005 | 夯实机电动 20～62N·m |  | 台班 | 0.467 | 28.93 |  | 36.5 | 7.57 | 3.53
36 | QY | 汽油 |  | kg | 0.738 | 6.46 |  | 9.06 | 2.6 | 1.92
37 | RG | 人工 |  | 工日 | 4.676 | 85 |  | 100 | 15 | 70.14
38 | RG@1 | 人工 |  | 工日 | 0.138 | 85 |  | 100 | 15 | 2.07
39 | RG@2 | 人工 |  | 工日 | 0.004 | 85 |  | 100 | 15 | 0.06
|  | 合 计 | [7 empty] | -1450.97

## 表-11 总价措施项目清单与计价表
总价措施项目清单与计价表
工程名称：排水工程 |  |  |  | 标段： |  |  |  | 第 1 页 共 1 页
序号 | 项目编码 | 项目名称 | 计算基础 |  | 费率 (%) | 金额 (元) | 调整 费率 (%) |  | 调整后 金额(元) | 备注
1 | 1 | 安全文明施工措施费 |  |  |  | 595.49
2 | 1.1 | 安全文明环保费(环境保护、文明施工、安全施工费) |  |  |  | 595.49
3 | 1.2 | 临时设施费
4 | 2 | 其他总价措施费 |  |  |  | 554.39
5 | 3 | 扬尘治理措施费
合 计 | [5 empty] | 1149.88
表-11

## 表-13 规费、税金项目清单与计价表
规费、税金项目清单与计价表
工程名称：排水工程 |  |  | 标段： |  | 第 1 页 共 1 页
序号 | 项目名称 | 计算基础 |  | 计算基数 |  | 计算费率(%) | 金额(元)
1 | 规费
1.1 | 社会保险费 | 定额人工费+定额机械费
1.2 | 住房公积金 | 定额人工费+定额机械费
1.3 | 工程排污费 | 定额人工费+定额机械费
2 | 税金 | 分部分项+措施项目+其他项目+规费 |  | 117433.05 |  | 3 | 3522.99
表—13