## 表-04 单位工程招标控制价汇总表
单位工程招标控制价汇总表
工程名称：照明部分 |  | 标段： |  | 第 1 页 共 2 页
序号 | 汇总内容 |  | 金额:(元) |  | 其中：暂估价(元)
一 | 分部分项工程量清单计价合计 |  | 53784.94
1.1 | 其中：定额人工费 |  | 10747.43
1.2 | 其中：定额机械费 |  | 2895.98
二 | 单价措施项目清单计价合计
2.1 | 其中：定额人工费
2.2 | 其中：定额机械费
三 | 总价措施项目清单计价合计 |  | 1362.56
3.1 | 安全文明施工措施费 |  | 696.07
3.1.1 | 安全文明环保费 |  | 696.07
3.1.2 | 临时设施费
3.2 | 其他总价措施费 |  | 666.49
3.3 | 七项组织措施费-园林
3.4 | 扬尘治理措施费
四 | 其他项目清单计价合计 |  |  |  | －
五 | 规费 |  |  |  | －
5.1 | 市政建筑工程规费
5.1.1 | 社会保险费 |  |  |  | －
5.1.2 | 住房公积金 |  |  |  | －
5.1.3 | 工程排污费 |  |  |  | －
5.2 | 建筑工程规费
5.2.1 | 社会保险费 |  |  |  | －
5.2.2 | 住房公积金 |  |  |  | －
5.2.3 | 工程排污费 |  |  |  | －
5.3 | 安装工程规费
5.3.1 | 社会保险费 |  |  |  | －
5.3.2 | 住房公积金 |  |  |  | －
5.3.3 | 工程排污费 |  |  |  | －
5.4 | 市政安装工程规费
5.4.1 | 社会保险费 |  |  |  | －
注：本表适用于单位工程招标控制价或投标报价的汇总，如无单位工程划分，单项工程也使用本表汇总
表—04
单位工程招标控制价汇总表
工程名称：照明部分 |  | 标段： |  | 第 2 页 共 2 页
序号 | 汇总内容 |  | 金额:(元) |  | 其中：暂估价(元)
5.4.2 | 住房公积金 |  |  |  | －
5.4.3 | 工程排污费 |  |  |  | －
六 | 税金 |  | 1654.43 |  | －
八 | 工程总造价 |  | 56801.93
招标控制价合计 |  |  | 56801.93 |  | 0.00
注：本表适用于单位工程招标控制价或投标报价的汇总，如无单位工程划分，单项工程也使用本表汇总
表—04

## 表-08 分部分项工程和单价措施项目清单与计价表
分部分项工程和单价措施项目清单与计价表
工程名称：照明部分 | [5 empty] | 标段： |  |  | 第 1 页 共 1 页
序号 | 项目编码 | 项目名称 | 项目特征描述 | 计量单位 | 工程量 |  | 金额（元）
[7 empty] | 综合单价 | 综合合价 |  | 其中：暂估价
|  | 整个项目 | [5 empty] | 53784.94
1 | 040805001001 | 常规照明灯 | 1、名称：太阳能灯 2、型号规格：4M高太阳能路灯,口径76/140 ,壁厚2.0,LED50W,锂电池50AH,光伏板60W 7、内容：安装、调试 | 套 | 21 |  | 1436.39 | 30164.19
2 | 080202021001 | 设备基础 | 太阳能灯基础及挖沟槽 | 套 | 21 |  | 1099.39 | 23087.19
3 | 080604010001 | 系统调试 |  | 系统 | 1 |  | 273.1 | 273.1
4 | 040807003001 | 接地装置调试 | 供电系统,接地装置调试 1kv以下三相交流供电 综合 | 系统 | 1 |  | 260.46 | 260.46
|  | 分部分项合计 | [5 empty] | 53784.94
措施项目
单价措施合计
本页小计 | [7 empty] | 53784.94
合 计 | [7 empty] | 53784.94
注：为计取规费等的使用，可在表中增设其中：“定额人工费”。
表—08

## 表-05 主要材料及价差汇总表
主要材料及价差汇总表
工程名称：照明部分 |  |  | 标段： |  |  |  | 第 1 页 共 1 页
序 号 | 定额编号 | 名称 |  | 单位 | 数量 | 定额价 |  | 市场价 | 价格差 | 合价
1 | 0000010 | 综合工日 |  | 工日 | 15.633 | 23.5 |  | 100 | 76.5 | 1195.94
2 | 00010104 | 综合工日 |  | 工日 | 122.117 | 85 |  | 100 | 15 | 1831.75
3 | 02090101@1 | 塑料薄膜 |  | m2 | 94.08 | 0.21 |  | 0.27 | 0.06 | 5.64
4 | 03010942 | 圆钉 |  | kg | 4.563 | 5.83 |  | 6.39 | 0.56 | 2.56
5 | 03210593 | 铁件(综合) |  | kg | 22.532 | 4.85 |  | 4.82 | -0.03 | -0.68
6 | 04050195 | 碎石 30～50 |  | m3 | 0.528 | 92.2 |  | 145.62 | 53.42 | 28.22
7 | 04050197 | 碎石 50～80 |  | m3 | 2.142 | 92.2 |  | 145.62 | 53.42 | 114.43
8 | 05030105 | 板枋材 |  | m3 | 0.706 | 1028.63 |  | 1198.79 | 170.16 | 120.06
9 | 28031221 | 铜芯橡皮绝缘电线 BX-2.5mm2 |  | m | 0.24 | 1.62 |  | 1.76 | 0.14 | 0.03
10 | 34110117 | 水 |  | m3 | 14.123 | 3.27 |  | 4.32 | 1.05 | 14.83
11 | B01010101-1 | 钢筋 HPB300φ10以内 |  | kg | 355.98 | 3.23 |  | 3.63 | 0.4 | 142.39
12 | BC1400@1 | 太阳能灯4M高太阳能路灯,口径76/140 ,壁厚2.0,LED50W,锂电池50AH,光伏板60W |  | 套 | 21 | 9771.99 |  | 975.61 | -8796.38 | -184723.98
13 | SZ00400 | 扁钢-4*45 |  | kg | 5.46 | 2.8 |  | 3.83 | 1.03 | 5.62
14 | SZ06870 | 沥青漆 |  | kg | 0.42 | 4.55 |  | 4.4 | -0.15 | -0.06
15 | SZ09490@1 | 水 |  | m3 | 0.26 | 1.94 |  | 4.32 | 2.38 | 0.62
16 | SZ10730 | 铁件 |  | kg | 66.66 | 3.95 |  | 4.65 | 0.7 | 46.66
17 | 80210557 | 预拌混凝土 C20 |  | m3 | 9.502 | 277 |  | 423.26 | 146.26 | 1389.77
18 | 0000030 | 机械人工 |  | 工日 | 4.825 | 23.5 |  | 100 | 76.5 | 369.09
19 | CY | 柴油 |  | kg | 77.555 | 5.53 |  | 7.55 | 2.02 | 156.66
20 | DIAN | 电 |  | kW·h | 24.478 | 0.87 |  | 0.9 | 0.03 | 0.73
21 | DIAN@1 | 电 |  | kW·h | 61.303 | 0.87 |  | 0.9 | 0.03 | 1.84
22 | QY | 汽油 |  | kg | 82.99 | 6.46 |  | 9.06 | 2.6 | 215.77
23 | RG | 人工 |  | 工日 | 5.263 | 85 |  | 100 | 15 | 78.95
24 | SZ01551 | 电 |  | kw·h | 241.472 | 0.58 |  | 0.9 | 0.32 | 77.27
|  | 合 计 | [7 empty] | -178925.89

## 表-11 总价措施项目清单与计价表
总价措施项目清单与计价表
工程名称：照明部分 |  |  |  | 标段： |  |  |  | 第 1 页 共 1 页
序号 | 项目编码 | 项目名称 | 计算基础 |  | 费率 (%) | 金额 (元) | 调整 费率 (%) |  | 调整后 金额(元) | 备注
1 | 1 | 安全文明施工措施费 |  |  |  | 696.07
2 | 1.1 | 安全文明环保费(环境保护、文明施工、安全施工费) |  |  |  | 696.07
3 | 1.2 | 临时设施费
4 | 2 | 其他总价措施费 |  |  |  | 666.49
5 | 3 | 扬尘治理措施费
合 计 | [5 empty] | 1362.56
表-11

## 表-13 规费、税金项目清单与计价表
规费、税金项目清单与计价表
工程名称：照明部分 |  |  | 标段： |  | 第 1 页 共 1 页
序号 | 项目名称 | 计算基础 |  | 计算基数 |  | 计算费率(%) | 金额(元)
1 | 规费
1.1 | 社会保险费 | 定额人工费+定额机械费
1.2 | 住房公积金 | 定额人工费+定额机械费
1.3 | 工程排污费 | 定额人工费+定额机械费
2 | 税金 | 分部分项+措施项目+其他项目+规费 |  | 55147.5 |  | 3 | 1654.43
表—13