## 表-04 单位工程招标控制价汇总表
单位工程招标控制价汇总表
工程名称：江西省儿童医院西侧地面临时停车场工程-劳务 |  |  | 第 1 页 共 2 页
序号 | 汇总内容 | 金额:(元) |  | 其中：暂估价(元)
一 | 分部分项工程量清单计价合计 | 677863.18
1.1 | 1第一章 土石方工程 | 77218.96
1.2 | 2第二章 停车场地面硬化 | 349509.31
1.3 | 3第三章现浇楼梯台阶 | 4533.86
1.4 | 4第四章 档土墙 | 37525.56
1.5 | 5第五章排水系统 | 64826.24
1.6 | 6第六章 绿化满铺草皮 | 99660.5
1.7 | 7第七章照明及强电工程 | 28317.62
1.8 | 8第八章 停车场标示线画线程 | 16271.13
1.1 | 其中：定额人工费 | 141782.5
1.2 | 其中：定额机械费 | 99383.17
二 | 单价措施项目清单计价合计 | 7400
2.1 | 其中：定额人工费
2.2 | 其中：定额机械费
三 | 总价措施项目清单计价合计 | 10120.02
3.1 | 安全文明施工措施费 | 10120.02
3.1.1 | 安全文明环保费 | 10120.02
3.1.2 | 临时设施费
3.2 | 其他总价措施费
3.3 | 七项组织措施费-园林
3.4 | 扬尘治理措施费
四 | 其他项目清单计价合计 |  |  | －
五 | 规费 |  |  | －
5.1 | 市政建筑工程规费
5.1.1 | 社会保险费 |  |  | －
5.1.2 | 住房公积金 |  |  | －
5.1.3 | 工程排污费 |  |  | －
5.2 | 建筑工程规费
5.2.1 | 社会保险费 |  |  | －
注：本表适用于单位工程招标控制价或投标报价的汇总，如无单位工程划分，单项工程也使用本表汇总
表—04
单位工程招标控制价汇总表
工程名称：江西省儿童医院西侧地面临时停车场工程-劳务 |  |  | 第 2 页 共 2 页
序号 | 汇总内容 | 金额:(元) |  | 其中：暂估价(元)
5.2.2 | 住房公积金 |  |  | －
5.2.3 | 工程排污费 |  |  | －
5.3 | 装饰工程规费
5.3.1 | 社会保险费 |  |  | －
5.3.2 | 住房公积金 |  |  | －
5.3.3 | 工程排污费 |  |  | －
5.4 | 安装工程规费
5.4.1 | 社会保险费 |  |  | －
5.4.2 | 住房公积金 |  |  | －
5.4.3 | 工程排污费 |  |  | －
5.5 | 市政安装工程规费
5.5.1 | 社会保险费 |  |  | －
5.5.2 | 住房公积金 |  |  | －
5.5.3 | 工程排污费 |  |  | －
5.6 | 园林工程规费
5.6.1 | 养老保险费 |  |  | －
5.6.2 | 失业保险费 |  |  | －
5.6.3 | 医疗保险费 |  |  | －
5.6.4 | 住房公积金
5.6.5 | 危险作业意外伤害保险费 |  |  | －
5.7 | 园林绿化养护工程规费
5.7.1 | 社会保险费 |  |  | －
5.7.2 | 住房公积金 |  |  | －
5.7.3 | 工程排污费 |  |  | －
六 | 税金 | 20861.5 |  | －
八 | 工程总造价 | 716244.7
招标控制价合计 |  | 716244.7 |  | 0.00
注：本表适用于单位工程招标控制价或投标报价的汇总，如无单位工程划分，单项工程也使用本表汇总
表—04

## 表-05 主要材料及价差汇总表
主要材料及价差汇总表
工程名称：江西省儿童医院西侧地面临时停车场工程-劳务 | [5 empty] | 第 1 页 共 2 页
序 号 | 定额编号 | 名称 | 单位 | 数量 | 定额价 |  | 市场价 | 价格差 | 合价
1 | 0000010 | 综合工日-绿化 | 工日 | 247.015 | 23.5 |  | 64 | 40.5 | 10004.1
2 | 00010104 | 综合工日 | 工日 | 1408.125 | 85 |  | 100 | 15 | 21121.88
3 | 00010105 | 装饰综合工日 | 工日 | 45.986 | 96 |  | 117 | 21 | 965.71
4 | 01010183@1 | 钢筋 φ5.5 | kg | 17.157 | 3.23 |  | 3.37 | 0.14 | 2.4
5 | 01010211 | 钢筋 HRB400以内φ12～18 | kg | 511.475 | 3.07 |  | 3.49 | 0.42 | 214.82
6 | 01130311@1 | 镀锌扁钢 25×4 | kg | 1.5 | 3.66 |  | 3.8 | 0.14 | 0.21
7 | 04010131 | 水泥 32.5 | kg | 9497.557 | 0.26 |  | 0.42 | 0.16 | 1519.61
8 | 04010131-1 | 水泥 32.5R | kg | 7974.074 | 0.27 |  | 0.43 | 0.16 | 1275.85
9 | 04030143 | 砂子(中粗砂) | m3 | 0.228 | 63.08 |  | 135.91 | 72.83 | 16.59
10 | 04050173 | 碎石(综合) | m3 | 212.4 | 92.2 |  | 145.62 | 53.42 | 11346.41
11 | 04050221-1 | 天然砂 | m3 | 9.984 | 56 |  | 135.91 | 79.91 | 797.82
12 | 04070121 | 石屑 | m3 | 6.111 | 67.93 |  | 133.97 | 66.04 | 403.59
13 | 04090211 | 生石灰 | kg | 714.955 | 0.33 |  | 0.23 | -0.1 | -71.5
14 | 04130103 | 标准砖 240×115×53 | 千块 | 39.099 | 465.84 |  | 417.44 | -48.4 | -1892.38
15 | 04130141 | 烧结煤矸石普通砖 240×115×53 | 千块 | 34.274 | 412.46 |  | 417.44 | 4.98 | 170.69
16 | 05030181 | 松木板枋材 | m3 | 0.206 | 1028.63 |  | 1186.85 | 158.22 | 32.55
17 | 05030181@1 | 松木板枋材 | m3 | 0.03 | 1028.63 |  | 1186.85 | 158.22 | 4.75
18 | 08010106@1 | 250*200*60彩色植草砖 | m2 | 2586.924 | 257.16 |  | 24.83 | -232.33 | -601020.05
19 | 13010163 | 调和漆 | kg | 0.05 | 8.57 |  | 9.05 | 0.48 | 0.02
20 | 13110106 | 热熔标线涂料 | kg | 1499.85 | 25.72 |  | 5.32 | -20.4 | -30596.94
21 | 13310141 | 石油沥青 | kg | 1760.063 | 3.09 |  | 4.08 | 0.99 | 1742.46
22 | 14010106 | 清油 | kg | 4.677 | 9.86 |  | 10.2 | 0.34 | 1.59
23 | 14030106 | 柴油 | kg | 119.83 | 5.53 |  | 7.58 | 2.05 | 245.65
24 | 14030121@1 | 汽油(综合) | kg | 3.706 | 6.46 |  | 9.12 | 2.66 | 9.86
25 | 28031221 | 铜芯橡皮绝缘电线 BX-2.5mm2 | m | 0.24 | 1.62 |  | 1.8 | 0.18 | 0.04
26 | 29060137@2 | DN50碳素线缆波纹管 | m | 733.257 | 7.95 |  |  | -7.95 | -5829.39
27 | 34110103 | 电 | kW·h | 370.06 | 0.87 |  | 0.9 | 0.03 | 11.1
28 | 34110115 | 木柴 | kg | 17.798 | 0.26 |  | 0.3 | 0.04 | 0.71
主要材料及价差汇总表
工程名称：江西省儿童医院西侧地面临时停车场工程-劳务 | [5 empty] | 第 2 页 共 2 页
序 号 | 定额编号 | 名称 | 单位 | 数量 | 定额价 |  | 市场价 | 价格差 | 合价
29 | 34110117 | 水 | m3 | 1038.68 | 3.27 |  | 4.32 | 1.05 | 1090.61
30 | 34110117@1 | 水 | m3 | 0.155 | 3.27 |  | 4.32 | 1.05 | 0.16
31 | 35010146 | 钢模板 | kg | 265.404 | 4.46 |  | 4.97 | 0.51 | 135.36
32 | 35010166 | 组合钢模板 | kg | 26.432 | 3.73 |  | 4.97 | 1.24 | 32.78
33 | 36070306@1 | 700*250*150芝麻灰路沿石 | m | 431.674 | 84 |  |  | -84 | -36260.62
34 | 80250103@1 | 细粒式改性沥青混凝土 AC-13 | m3 | 121.028 | 906.1 |  |  | -906.1 | -109663.74
35 | BC0007@1 | 砌筑干粉砂浆 M5 | kg | 882.499 | 0.29 |  | 0.36 | 0.07 | 61.77
36 | BC0014 | 地面干粉砂浆 M15 | kg | 150300.284 | 0.33 |  | 0.4 | 0.07 | 10521.02
37 | BC0053 | 复合木模板 | m2 | 13.252 | 28.29 |  | 33.26 | 4.97 | 65.86
38 | BC0427@1 | DN300HDPE双壁波纹管 | m | 45.8 | 288.02 |  | 79.82 | -208.2 | -9535.56
39 | BC1412@2 | LED路灯柱（200W）（灯柱H：6米） 4500-5000k | 套 | 14.14 | 737.18 |  |  | -737.18 | -10423.73
40 | BC1508 | 中砂 | m3 | 60.971 | 63.08 |  | 135.91 | 72.83 | 4440.51
41 | SZ07290 | 卵石 | m3 | 373.337 | 31.06 |  | 67.95 | 36.89 | 13772.39
42 | SZ09490 | 水 | m3 | 17.089 | 1.94 |  | 4.32 | 2.38 | 40.67
43 | 80210557@2 | 预拌混凝土 C20含泵送费 | m3 | 1037.278 | 277 |  |  | -277 | -287325.89
44 | 80210557@3 | 预拌混凝土 C20含泵送费 | m3 | 28.684 | 277 |  |  | -277 | -7945.47
45 | 80210557@4 | 预拌混凝土 C20含泵送费 | m3 | 9.09 | 277 |  |  | -277 | -2517.93
46 | 80210559@2 | 预拌混凝土 C25含泵送费 | m3 | 6.829 | 296.69 |  | 465.97 | 169.28 | 1156.07
47 | 80010312 | 预拌防水水泥砂浆 1:2 | m3 | 0.487 | 239.89 |  | 427.14 | 187.25 | 91.19
48 | CY | 柴油 | kg | 2096.854 | 5.53 |  | 7.58 | 2.05 | 4298.55
49 | CY@2 | 柴油 | kg | 818.414 | 5.53 |  | 7.58 | 2.05 | 1677.75
50 | DIAN | 电 | kW·h | 848.15 | 0.87 |  | 0.9 | 0.03 | 25.44
51 | QY | 汽油 | kg | 1011.916 | 6.46 |  | 9.12 | 2.66 | 2691.7
52 | QY@1 | 汽油 | kg | 2475.787 | 6.46 |  | 9.12 | 2.66 | 6585.59
53 | RG | 人工 | 工日 | 261.903 | 85 |  | 100 | 15 | 3928.54
|  | 合 计 | [6 empty] | -1002578.83

## 表-08 分部分项工程和单价措施项目清单与计价表
分部分项工程和单价措施项目清单与计价表
工程名称：江西省儿童医院西侧地面临时停车场工程-劳务 | [7 empty] | 第 1 页 共 7 页
序号 | 项目编码 | 项目名称 | 项目特征描述 | 计量单位 | 工程量 | 金额（元）
[6 empty] | 综合单价 | 综合合价 |  | 其中：暂估价
| 1 | 第一章 土石方工程 |  |  |  |  | 77218.96
1 | 041001008001 | 拆除混凝土结构 | 炮机拆除围墙高2.7米 | m3 | 32.4 | 8.84 | 286.42
2 | 041001008002 | 拆除混凝土结构 | 破碎机破碎混凝土 混凝土构筑物 HB20G | m3 | 260.8 | 8.84 | 2305.47
3 | 040103002001 | 余方弃置 | 挖掘机挖装石渣 自卸汽车运石渣 运距≤1km 实际运距(km):10 | m3 | 293.2 | 42.29 | 12399.43
4 | 010101001001 | 平整场地 | 1.场地清表 2.反铲挖掘机(斗容量0.6m3)装车 一、二类土 | m2 | 5381 | 1.2 | 6457.2
5 | 040103002005 | 余方弃置 | 1.余方弃置，运距暂按10km。 | m3 | 1614.3 | 22.82 | 36838.33
6 | 040101001010 | 挖一般土方 | 护坡回填土，边坡土方场内运输 | m3 | 1355.14 | 3.38 | 4580.37
7 | 040101001008 | 挖一般土方 | 机械修整边坡 | m2 | 1864.299 | 6.12 | 11409.51
8 | 040101001009 | 挖一般土方 | 人工修坡 | m2 | 98.121 | 9.99 | 980.23
9 | 040701001001 | 场地平整 | 推土机推平土方 | m2 | 1800 | 1.09 | 1962
| 2 | 第二章 停车场地面硬化 |  |  |  |  | 349509.31
10 | 040204004001 | 安砌侧(平、缘）石 | 侧石 石质~ 换:700*250*150芝麻灰路沿石~ 换:水泥砂浆 1:3 [现拌砂浆] | m | 427.4 | 12.48 | 5333.95
11 | 040202011001 | 碎石 | 摊铺 碎石5cm | m2 | 2536.2 | 13.45 | 34111.89
12 | 040202011002 | 碎石 | 摊铺 碎石10cm | m2 | 2396.6 | 2.43 | 5823.74
13 | 040202011003 | 碎石 | 摊铺 碎石15cm | m2 | 62.7 | 35.26 | 2210.8
14 | 040305001006 | 垫层 | C25 混凝土垫层 25厚 | m2 | 20.9 | 140.67 | 2940
15 | 040203007003 | 水泥混凝土 | C20 混凝土垫层 20厚 | m2 | 4932.8 | 19.28 | 95104.38
本页小计 | [6 empty] | 222743.72
注：为计取规费等的使用，可在表中增设其中：“定额人工费”。
表—08
分部分项工程和单价措施项目清单与计价表
工程名称：江西省儿童医院西侧地面临时停车场工程-劳务 | [7 empty] | 第 2 页 共 7 页
序号 | 项目编码 | 项目名称 | 项目特征描述 | 计量单位 | 工程量 | 金额（元）
[6 empty] | 综合单价 | 综合合价 |  | 其中：暂估价
16 | 040203007001 | 水泥混凝土 | 多合土养生 洒水车洒水 | m2 | 4932.8 | 0.89 | 4390.19
17 | 040204002001 | 人行道块料铺设 | 人行道块料铺设 250*200*60彩色植草砖 | m2 | 2536.2 | 68.71 | 174262.3
18 | 040203006001 | 沥青混凝土 | 5cm细粒式改性沥青砼 | m2 | 2396.6 | 6.87 | 16464.64
19 | 040203004001 | 封层 | 1.0L/㎡液体沥青透层（AL(M)-2） | m2 | 2396.6 | 3.7 | 8867.42
| 3 | 第三章现浇楼梯台阶 |  |  |  |  | 4533.86
20 | 010506001001 | 直形楼梯 | 现浇混凝土 楼梯 直形 | m2 | 19.8 | 37.56 | 743.69
21 | 010515001001 | 现浇构件钢筋 | 现浇构件带肋钢筋HRB400以内 直径(mm) ≤18 | t | 0.299 | 4603.18 | 1376.35
22 | 041102020001 | 楼梯模板 | 楼梯 直形 复合模板钢支撑 | m2 | 19.8 | 121.91 | 2413.82
| 4 | 第四章 档土墙 |  |  |  |  | 37525.56
23 | 040101001003 | 挖一般土方 | 1.人机配合挖土 2.人工挖沟、槽土方 三类土 深度(2m以内) 单价*1.5 3.反铲挖掘机(斗容量0.6m3)装车 三类土 | m3 | 38.4 | 10.41 | 399.74
24 | 040103002002 | 余方弃置 | 1.余方弃置，运距暂按10km。 | m3 | 38.4 | 22.82 | 876.29
25 | 040305001004 | 垫层 | 现浇混凝土构件 垫层 混凝土 | m3 | 12.8 | 51.38 | 657.66
26 | 010401012001 | 零星砌砖 | 1.砖基础 [现拌砌筑砂浆] 2.水泥砂浆M7.5 | m3 | 62.8 | 436.42 | 27407.18
27 | 011108004001 | 水泥砂浆零星项目 | 1.20厚水泥砂浆抹灰 2.现拌砂浆 3.水泥砂浆1:3 | m2 | 237.1 | 34.52 | 8184.69
| 5 | 第五章排水系统 |  |  |  |  | 64826.24
本页小计 | [6 empty] | 246043.97
注：为计取规费等的使用，可在表中增设其中：“定额人工费”。
表—08
分部分项工程和单价措施项目清单与计价表
工程名称：江西省儿童医院西侧地面临时停车场工程-劳务 | [7 empty] | 第 3 页 共 7 页
序号 | 项目编码 | 项目名称 | 项目特征描述 | 计量单位 | 工程量 | 金额（元）
[6 empty] | 综合单价 | 综合合价 |  | 其中：暂估价
28 | 040101001015 | 挖一般土方 | 1.人机配合挖土 2.人工挖沟、槽土方 三类土 深度(2m以内) 单价*1.5 3.反铲挖掘机(斗容量0.6m3)装车 三类土 | m3 | 20.6 | 10.41 | 214.45
29 | 040103002006 | 余方弃置 | 1.余方弃置，运距暂按10km。 | m3 | 20.6 | 22.82 | 470.09
30 | 040103001001 | 回填方 | 槽坑 天然砂 | m3 | 7.8 | 186.68 | 1456.1
31 | 040103001002 | 回填方 | 机械填土夯实 槽、坑 | m3 | 14.7 | 21.4 | 314.58
32 | 040501004001 | 塑料管 | 塑料管安装(胶圈接口) 管外径(315mm以内)~ 换:DN300HDPE双壁波纹管 | m | 45.8 | 114.48 | 5243.18
33 | 040101001016 | 挖一般土方 | 1.人机配合挖土 2.人工挖沟、槽土方 三类土 深度(2m以内) 单价*1.5 3.反铲挖掘机(斗容量0.6m3)装车 三类土 | m3 | 164.66 | 10.41 | 1714.11
34 | 040103002007 | 余方弃置 | 1.余方弃置，运距暂按10km。 | m3 | 164.66 | 22.82 | 3757.54
35 | 040305001007 | 垫层 | 现浇混凝土构件 垫层 混凝土 | m3 | 28.4 | 51.38 | 1459.19
36 | 010401012002 | 零星砌砖 | 1.渠道(方沟) 墙身 砖砌 [现拌砌筑砂浆] 2.水泥砂浆M7.5 | m3 | 69.4 | 521.24 | 36174.06
37 | 011108004002 | 水泥砂浆零星项目 | 1.抹灰 砖墙立面 [现拌非砌筑砂浆] 2.20mm厚水泥砂浆 1:3 | m2 | 370.3 | 30.3 | 11220.09
38 | 010507007001 | 其他构件 | 1.管道(渠)垫层 混凝土  2.C20混凝土 | m3 | 8.7 | 56.33 | 490.07
本页小计 | [6 empty] | 62513.46
注：为计取规费等的使用，可在表中增设其中：“定额人工费”。
表—08
分部分项工程和单价措施项目清单与计价表
工程名称：江西省儿童医院西侧地面临时停车场工程-劳务 | [7 empty] | 第 4 页 共 7 页
序号 | 项目编码 | 项目名称 | 项目特征描述 | 计量单位 | 工程量 | 金额（元）
[6 empty] | 综合单价 | 综合合价 |  | 其中：暂估价
39 | 04B012 | 排水明沟球墨铸铁格珊雨水盖板 | 排水明沟球墨铸铁格珊雨水盖板 | m | 288.9
40 | 010401012003 | 零星砌砖 | 1.渠道(方沟) 墙身 砖砌 [现拌砌筑砂浆] 2.水泥砂浆M7.5 | m3 | 3.6 | 521.24 | 1876.46
41 | 011108004003 | 水泥砂浆零星项目 | 1.抹灰 砖墙立面 [现拌非砌筑砂浆] 2.20mm厚水泥砂浆 1:3 | m2 | 14.4 | 30.3 | 436.32
42 | 040504001001 | 井盖 | 铸铁球墨雨水进水井盖380*680 | 座 | 18
| 6 | 第六章 绿化满铺草皮 |  |  |  |  | 99660.5
43 | 050101010001 | 整理绿化用地 | 1.勘查现场； 2.整理绿化用地 | m2 | 4900.66 | 0.63 | 3087.42
44 | 050102012001 | 铺种草皮 | 草皮铺种,满铺 | m2 | 233.95 | 26.02 | 6087.38
45 | 050102013001 | 喷播植草(灌木）籽 | 喷播植草 坡度1：1以下,坡长8米内 | m2 | 4666.71 | 9.38 | 43773.74
46 | 050102002001 | 栽植灌木 | 带土球灌木红叶石楠（H：0.5米）种植密度60株/m2 | m2 | 107.83 | 433.2 | 46711.96
| 7 | 第七章照明及强电工程 |  |  |  |  | 28317.62
47 | 030404017001 | 配电箱 | IP65室外不锈钢强电箱500*300*800防水型，落地安装 | 台 | 1 | 1152.02 | 1152.02
48 | 040804001001 | 配管 | DN50碳素线缆波纹管~ 换:DN50碳素线缆波纹管 | m | 711.9 | 17.91 | 12750.13
49 | 030408001001 | 电力电缆 | 总电源ZR-YJV-5*10电缆线 | m | 100 | 5.01 | 501
50 | 030408001002 | 电力电缆 | 照明电源ZC-YJV5*6电缆线 | m | 641.2 | 5.01 | 3212.41
本页小计 | [6 empty] | 119588.84
注：为计取规费等的使用，可在表中增设其中：“定额人工费”。
表—08
分部分项工程和单价措施项目清单与计价表
工程名称：江西省儿童医院西侧地面临时停车场工程-劳务 | [7 empty] | 第 5 页 共 7 页
序号 | 项目编码 | 项目名称 | 项目特征描述 | 计量单位 | 工程量 | 金额（元）
[6 empty] | 综合单价 | 综合合价 |  | 其中：暂估价
51 | 040101001017 | 挖一般土方 | 1.人机配合挖土 2.人工挖基坑土方 三类土 深度(m以内) 2 单价*1.5 3.反铲挖掘机(斗容量0.6m3)装车 三类土 | m3 | 5.49 | 10.84 | 59.51
52 | 040103002008 | 余方弃置 | 1.余方弃置，运距暂按10km。 | m3 | 5.49 | 22.82 | 125.28
53 | 040303002001 | 混凝土基础 | 1.现浇混凝土 独立基础 混凝土 2.C20混凝土 | m3 | 9 | 38.83 | 349.47
54 | 041102002001 | 基础模板 | 现浇混凝土构件 混凝土基础 模板 | m2 | 44.8 | 38.04 | 1704.19
55 | 040901001001 | 现浇构件钢筋 | 基础钢筋 | t | 0.2 | 4603.1 | 920.62
56 | 030412007001 | 一般路灯 | LED路灯柱 200W，带防水罩，4500-5000k（灯柱H：6米） | 套 | 14 | 172.15 | 2410.1
57 | 040807002001 | 供电系统调试 | 输配电装置系统调试 ≤1kV交流供电 | 系统 | 1 | 273.11 | 273.11
58 | 040807003001 | 接地装置调试 | 供电系统,接地装置调试 路灯柱接地测试 一柱、一独立接地、一测 | 系统 | 14 | 30.64 | 428.96
59 | 040101001019 | 挖一般土方 | 1.人机配合挖土 2.人工挖基坑土方 三类土 深度(m以内) 2 单价*1.5 3.反铲挖掘机(斗容量0.6m3)装车 三类土 | m3 | 9.3 | 10.83 | 100.72
60 | 040103002009 | 余方弃置 | 1.余方弃置，运距暂按10km。 | m3 | 9.3 | 22.82 | 212.23
本页小计 | [6 empty] | 6584.19
注：为计取规费等的使用，可在表中增设其中：“定额人工费”。
表—08
分部分项工程和单价措施项目清单与计价表
工程名称：江西省儿童医院西侧地面临时停车场工程-劳务 | [7 empty] | 第 6 页 共 7 页
序号 | 项目编码 | 项目名称 | 项目特征描述 | 计量单位 | 工程量 | 金额（元）
[6 empty] | 综合单价 | 综合合价 |  | 其中：暂估价
61 | 040504001002 | 接线手孔井 | 红机砖砌，接线手孔井(长×宽×高) (m)0.7×0.7×0.7砖砌结构，15cm C25混凝土垫层，内外壁1∶2防水砂浆15mm抹灰 | 座 | 10 | 310.94 | 3109.4
62 | 040504001003 | 井盖 | 手孔盖（复合材料）400*400 | 座 | 10 | 53.22 | 532.2
63 | 040303002002 | 混凝土基础 | 岗亭、安全岛C25混凝土基础，复合模板 | m3 | 4.11 | 115.88 | 476.27
| 8 | 第八章 停车场标示线画线程 |  |  |  |  | 16271.13
64 | 040205006001 | 标线 | 纵向标线 热熔涂料 普通型 | m2 | 13.3 | 39.93 | 531.07
65 | 04B005 | 无障碍人士专用停车泊位（反光热熔线） | 无障碍人士专用停车泊位（反光热熔线） | m2 | 20 | 39.93 | 798.6
66 | 04B007 | 道路标示箭头（反光热熔线） | 道路标示箭头（反光热熔线） | 个 | 38 | 44.35 | 1685.3
67 | 040205006002 | 车位标线 | 停车场热熔标示线 | m2 | 300 | 39.93 | 11979
68 | 04B009 | 道路铸铁减速带 | 道路铸铁减速带 | m | 12 | 106.43 | 1277.16
69 | 04B010 | 长2米X高0.3米U型档车杆（含钻孔及混凝土浇筑安装） | 长2米X高0.3米U型档车杆（含钻孔及混凝土浇筑安装） | 根 | 194
70 | 04B011 | H:0.6m含橡胶底座道路铁艺反光护栏 | H:0.6m含橡胶底座道路铁艺反光护栏 | m | 55.8
|  | 分部分项合计 |  |  |  |  | 677863.18
|  | 措施项目 |  |  |  |  | 7400
71 | 041106001002 | 大型机械设备进出场及安拆 | 履带式挖掘机进出场费1m3以内 | 台·次 | 1 | 1500 | 1500
72 | 011705001002 | 大型机械设备进出场及安拆 | 履带式推土机进出场费90kW以内 | 台·次 | 1 | 1500 | 1500
73 | 011705001001 | 大型机械设备进出场及安拆 | 钢轮内燃压路机 12t进出场费 | 台·次 | 1 | 1400 | 1400
本页小计 | [6 empty] | 24789
注：为计取规费等的使用，可在表中增设其中：“定额人工费”。
表—08
分部分项工程和单价措施项目清单与计价表
工程名称：江西省儿童医院西侧地面临时停车场工程-劳务 | [7 empty] | 第 7 页 共 7 页
序号 | 项目编码 | 项目名称 | 项目特征描述 | 计量单位 | 工程量 | 金额（元）
[6 empty] | 综合单价 | 综合合价 |  | 其中：暂估价
74 | 011705001005 | 大型机械设备进出场及安拆 | 钢轮振动压路机 15t进出场费 | 台·次 | 1 | 1500 | 1500
75 | 011705001003 | 大型机械设备进出场及安拆 | 沥青混凝土摊铺机进出场费 | 台·次 | 1 | 1500 | 1500
|  | 单价措施合计 |  |  |  |  | 7400
本页小计 | [6 empty] | 3000
合 计 | [6 empty] | 685263.18
注：为计取规费等的使用，可在表中增设其中：“定额人工费”。
表—08

## 表-11 总价措施项目清单与计价表
总价措施项目清单与计价表
工程名称：江西省儿童医院西侧地面临时停车场工程-劳务 | [6 empty] | 第 1 页 共 1 页
序号 | 项目编码 | 项目名称 | 计算基础 | 费率 (%) | 金额 (元) | 调整 费率 (%) |  | 调整后 金额(元) | 备注
1 | 1 | 安全文明施工措施费 |  |  | 10120.02
2 | 1.1 | 安全文明环保费(环境保护、文明施工、安全施工费) |  |  | 10120.02
3 | 1.2 | 临时设施费
4 | 2 | 其他总价措施费
5 | 3 | 扬尘治理措施费
6 | 4 | 七项组织措施费
合 计 |  |  |  |  | 10120.02
表-11

## 表-12 其他项目清单与计价汇总表
其他项目清单与计价汇总表
工程名称：江西省儿童医院西侧地面临时停车场工程-劳务 |  |  |  | 第 1 页 共 1 页
序号 | 项目名称 | 金额（元） | 结算金额（元） |  | 备注
1 | 暂列金额 |  |  |  | 明细详见表-12-1
2 | 暂估价
2.1 | 材料暂估价 |  |  |  | 明细详见表-12-2
2.2 | 专业工程暂估价 |  |  |  | 明细详见表-12-3
3 | 计日工 |  |  |  | 明细详见表-12-4
4 | 总承包服务费 |  |  |  | 明细详见表-12-5
5 | 其他
合 计
注：材料（工程设备）暂估单价进入清单项目综合单价，此处不汇总。
表—12

## 表-13 规费、税金项目清单与计价表
规费、税金项目清单与计价表
工程名称：江西省儿童医院西侧地面临时停车场工程-劳务 |  |  |  | 第 1 页 共 1 页
序号 | 项目名称 | 计算基础 | 计算基数 |  | 计算费率(%) | 金额(元)
1 | 规费
1.1 | 社会保险费 | 定额人工费+定额机械费
1.2 | 住房公积金 | 定额人工费+定额机械费
1.3 | 工程排污费 | 定额人工费+定额机械费
1.4 | 养老保险费 | 定额人工费
1.5 | 失业保险费 | 定额人工费
1.6 | 医疗保险费 | 定额人工费
1.7 | 住房公积金 | 定额人工费
1.8 | 危险作业意外伤害保险费 | 定额人工费
2 | 税金 | 分部分项+措施项目+其他项目+规费 | 695383.2 |  | 3 | 20861.5
表—13